## Hoja1
Specifications | 5901A-G | 5901A-Q | 5901C-G | 5901C-Q | 5901D-G | 5901D-Q | 5901B-G
Expanded | < 0.0001 °C | [5 empty] | < 0.0002 °C
Uncertainty
(k=2)
Reproducibility | 0.00002 °C | [5 empty] | 0.00005 °C
Dimensions | 50 mm OD |  | 60 mm OD | 60 mm OD | 60 mm OD |  | 30 mm OD
| 12 mm ID |  | 13.6 mm ID | 14.4 mm ID | 12 mm ID |  | 8 mm ID
| 450 mm long |  | 420 mm long | 420 mm long | 420 mm long |  | 180 mm long
Immersion Depth | 265 mm | [5 empty] | 118 mm
(water surface to
well bottom)
Material | Borosilicate | Fused | Borosilicate | Fused | Borosilicate | Fused | Borosilicate
| Glass | Silica | Glass | Silica | Glass | Silica | Glass
|  | (Quartz) |  | (Quartz) |  | (Quartz)
Water Source | Ocean
dDVSMOW | ± 10 ‰ (± 1 %) | [5 empty] | ± 20 ‰
d18OVSMOW | ± 1.5 ‰ (± 0.15 %) | [5 empty] | ± 3 ‰
Effect of | ± 7 µK | [5 empty] | ± 14 µK
deviation from
VSMOW